## 원가계산서
원 가 계 산 서
공사금액 : 일금 사천구백팔십오만 원정 |  |  |  |  | 49850000
비 목 |  |  |  |  | 금 액 | 산 정 비 | 비 고
순공사원가 |  | 재료비 | 직접재료비 | 1
|  |  | [소계] | A
|  | 노무비 | 직접노무비 | 2
|  |  | 간접노무비 | 3 |  |  |  | 2020년 원가계산 제비율표
|  |  | [소계] | B
|  | 경 비 | 일반경비 | 4
|  |  | 산재보험료 | 5 |  |  |  | 2020년 원가계산 제비율표
|  |  | 고용보험료 | 6 |  |  |  | 2020년 원가계산 제비율표
|  |  | 건강보험료 | 7 | - |  | 1개월 이상 공사시 적용
|  |  | 연금보험료 | 8 | - |  | 1개월 이상 공사시 적용
|  |  | 노인장기요양보험료 | 9 | - |  | 1개월 이상 공사시 적용
|  |  | 기타경비 | 10
|  |  | 산업안전보건관리비 | 11
|  |  | [소계] | C
| 계 |  |  | D
| 일 반 관 리 비 |  |  | E
| 이 윤 |  |  | F
| 공 급 가 액 |  |  | G
| 폐 기 물 처 리 비 |  |  | H |  |  | 후 정산처리
| 부 가 가 치 세 |  |  | J
| 도 급 공 사 비 |  |  | K | 26950000
| 관 급 자 재 비 |  |  | I | 22900000 |  | 목침목8종(63정),PC침목2종(129정)
| 총 공 사 비 |  |  | L | 49850000

## 설계내역서
설계내역서
공 종 명 | 규 격 | 수 량 | 단 위 | 재 료 비 |  | 노 무 비 |  | 경 비 |  | 합 계
|  |  |  | 단가 | 금 액 | 단 가 | 금 액 | 단 가 | 금 액 | 단 가 | 금 액
1호표 침목교체(WT->WT, 2500mm, 자갈도상) | 지상부,주간 | 9 | 개
2호표 침목교체(WT->WT, 2800mm, 자갈도상) | 지상부,주간 | 6 | 개
3호표 침목교체(WT->WT, 3100mm, 자갈도상) | 지상부,주간 | 8 | 개
4호표 침목교체(WT->WT, 3400mm, 자갈도상) | 지상부,주간 | 13 | 개
5호표 침목교체(WT->WT, 3700mm, 자갈도상) | 지상부,주간 | 7 | 개
6호표 침목교체(WT->WT, 4000mm, 자갈도상) | 지상부,주간 | 7 | 개
7호표 침목교체(WT->WT, 4300mm, 자갈도상) | 지상부,주간 | 0 | 개
7호표 침목교체(WT->WT, 4600mm, 자갈도상) | 지상부,주간 | 13 | 개
8호표 침목교체(WT->PCT, 2500mm 자갈도상) | 지상부,주간 | 129 | 개
9호표 폐기물처리 및 운반비(상차포함) | 지상부,주간 | 20.8 | 톤
합 계 |  | 192 | 개
Note on A14: 순공사비 제외

## 교체대상
2020년 침목 교체공사
연번 | 구간 | 선명 | 위치 | 상세위치 (좌,중,우) | 내 용 | 규격 (길이*폭) | 보수방법 | 비고
1 | 판암기지 | _ | 102(#16) | 좌 | 부패 | 2800*240 | 침목교체 |  | 일반
2 | 판암기지 | - | 102(#19) | 좌,우 | 부패 | 2800*240 | 침목교체 |  | 일반
3 | 판암기지 | _ | 102(#26) | 중 | 부패 | 3400*240 | 침목교체 |  | 일반
4 | 판암기지 | _ | 102(#32) | 중 | 부패 | 3700*240 | 침목교체 |  | 일반
5 | 판암기지 | _ | 103(#33) | 좌,우 | 부패 | 3700*240 | 침목교체 |  | 일반
6 | 판암기지 | _ | 105B(#32) | 좌,우 | 부패 | 3400*240 | 침목교체 |  | 일반
7 | 판암기지 | _ | 106(#01) | 좌,우 | 부패 | 2500*240 | 침목교체 | 일반 | 일반
8 | 판암기지 | _ | 107(#31) | 중 | 부패 | 3400*240 | 침목교체 |  | 일반
9 | 판암기지 | _ | 107(#38) | 중 | 부패 | 4000*240 | 침목교체 |  | 일반
10 | 판암기지 | 모터카선#2 | 0k046 | 좌,우 | 부패 | 2500*300 | 침목교체 | 이음매 | 일반
11 | 판암기지 | 모터카선#2 | 0k100 | 좌,우 | 부패 | 2500*240 | 침목교체 | 일반(pc변경) | 일반
12 | 판암기지 | 모터카선#2 | 0k150 | 좌,우 | 부패 | 2500*240 | 침목교체 | 일반(pc변경) | 일반
13 | 판암기지 | 모터카선#2 | 0k159 | 좌,우 | 부패 | 2500*240 | 침목교체 | 일반(pc변경) | 일반
14 | 판암기지 | 모터카선#2 | 0k160 | 좌,우 | 부패 | 2500*240 | 침목교체 | 일반(pc변경) | 일반
15 | 판암기지 | 모터카선#2 | 0k162 | 좌,우 | 부패 | 2500*240 | 침목교체 | 일반(pc변경) | 일반
16 | 판암기지 | U-TYPE(상) | 0k084 | 좌,우 | 부패 | 2500*300 | 침목교체 | 이음매 | 일반
17 | 판암기지 | 인상선 | 0k086 | 좌,우 | 부패 | 2500*300 | 침목교체 | 이음매 | 일반
18 | 판암기지 | 인상선 | 0k126 | 좌,우 | 부패 | 2500*300 | 침목교체 | 이음매 | 일반
19 | 판암기지 | 입고선 | 0k002 | 좌,우 | 부패 | 2500*300 | 침목교체 | 이음매 | 일반
20 | 판암기지 | 입고선 | 0k099 | 중 | 부패 | 2500*240 | 침목교체 | 일반 | 일반
21 | 판암기지 | _ | 119(#20) | 좌,중 | 부패 | 3100*240 | 침목교체 |  | 일반
22 | 판암기지 | _ | 119(#22) | 좌,우 | 부패 | 3100*240 | 침목교체 |  | 일반
23 | 판암기지 | _ | 119(#23) | 좌,중 | 부패 | 3100*240 | 침목교체 |  | 일반
24 | 판암기지 | _ | 119(#34) | 중 | 부패 | 3700*240 | 침목교체 |  | 일반
25 | 판암기지 | _ | 119(#41) | 좌,우 | 부패 | 4000*240 | 침목교체 |  | 일반
26 | 판암기지 | _ | 119(#46) | 좌 | 부패 | 4600*240 | 침목교체 |  | 일반
27 | 판암기지 | _ | 119(#47) | 좌,우 | 부패 | 4600*240 | 침목교체 |  | 일반
28 | 판암기지 | _ | 119(#49) | 좌,우 | 부패 | 4600*240 | 침목교체 |  | 일반
29 | 판암기지 | _ | 120(#17) | 좌,우 | 부패 | 2800*240 | 침목교체 |  | 일반
30 | 판암기지 | _ | 120(#18) | 좌,우 | 부패 | 2800*240 | 침목교체 |  | 일반
31 | 판암기지 | _ | 120(#19) | 좌,우 | 부패 | 2800*240 | 침목교체 |  | 일반
32 | 판암기지 | _ | 120(#31) | 중 | 부패 | 2800*240 | 침목교체 |  | 일반
33 | 판암기지 | _ | 120(#34) | 좌,우 | 부패 | 2500*240 | 침목교체 | 일반 | 일반
34 | 판암기지 | _ | 120(#42) | 중 | 부패 | 4000*240 | 침목교체 |  | 일반
35 | 판암기지 | _ | 120(#43) | 좌,우 | 부패 | 4000*240 | 침목교체 |  | 일반
36 | 판암기지 | _ | 121(#21) | 좌,우 | 부패 | 3100*240 | 침목교체 |  | 일반
37 | 판암기지 | _ | 123(#32) | 좌,우 | 부패 | 3700*240 | 침목교체 |  | 일반
38 | 판암기지 | _ | 124(#32) | 중 | 부패 | 3700*240 | 침목교체 |  | 일반
39 | 판암기지 | _ | 124(#33) | 좌,중 | 부패 | 3700*240 | 침목교체 |  | 일반
40 | 판암기지 | _ | 124(#36) | 좌,중 | 부패 | 3700*240 | 침목교체 |  | 일반
41 | 판암기지 | _ | 124(#38) | 좌,중 | 부패 | 4000*240 | 침목교체 |  | 일반
42 | 판암기지 | _ | 124(#43) | 좌,중 | 부패 | 4000*240 | 침목교체 |  | 일반
43 | 판암기지 | _ | 124(#49) | 좌,우 | 부패 | 4600*240 | 침목교체 |  | 일반
44 | 판암기지 | _ | 124(#50) | 좌 | 부패 | 4600*240 | 침목교체 |  | 일반
45 | 판암기지 | _ | 125A(#50) | 중 | 부패 | 3400*240 | 침목교체 |  | 일반
46 | 판암기지 | _ | 125A(#52) | 중 | 부패 | 3400*240 | 침목교체 |  | 일반
47 | 판암기지 | _ | 125A(#54) | 중 | 부패 | 3400*240 | 침목교체 |  | 일반
48 | 판암기지 | _ | 125A(#56) | 좌,우 | 부패 | 3400*240 | 침목교체 |  | 일반
49 | 판암기지 | _ | 125B(#46) | 중 | 부패 | 3400*240 | 침목교체 |  | 일반
50 | 판암기지 | _ | 126A(#46) | 중 | 부패 | 3400*240 | 침목교체 |  | 일반
51 | 판암기지 | _ | 126B(#50) | 좌,중 | 부패 | 3400*240 | 침목교체 |  | 일반
52 | 판암기지 | _ | 126B(#52) | 중 | 부패 | 3400*240 | 침목교체 |  | 일반
53 | 판암기지 | _ | 126B(#54) | 좌 | 부패 | 3400*240 | 침목교체 |  | 일반
54 | 판암기지 | _ | 126B(#56) | 좌,우 | 부패 | 3400*240 | 침목교체 |  | 일반
55 | 판암기지 | _ | 127(#20) | 좌,우 | 부패 | 3100*240 | 침목교체 |  | 일반
56 | 판암기지 | _ | 127(#21) | 좌,우 | 부패 | 3100*240 | 침목교체 |  | 일반
57 | 판암기지 | _ | 127(#22) | 좌,우 | 부패 | 3100*240 | 침목교체 |  | 일반
58 | 판암기지 | _ | 127(#47) | 좌,우 | 부패 | 4600*240 | 침목교체 |  | 일반
59 | 판암기지 | _ | 127(#48) | 좌,우 | 부패 | 4600*240 | 침목교체 |  | 일반
60 | 판암기지 | _ | 127(#49) | 좌,우 | 부패 | 4600*240 | 침목교체 |  | 일반
61 | 판암기지 | _ | 128(#21) | 좌,우 | 부패 | 3100*240 | 침목교체 |  | 일반
62 | 판암기지 | _ | 128(#43) | 좌,우 | 부패 | 4000*240 | 침목교체 |  | 일반
63 | 판암기지 | _ | 128(#46) | 좌,우 | 부패 | 4600*240 | 침목교체 |  | 일반
64 | 판암기지 | _ | 128(#47) | 좌,우 | 부패 | 4600*240 | 침목교체 |  | 일반
65 | 판암기지 | _ | 128(#48) | 좌,우 | 부패 | 4600*240 | 침목교체 |  | 일반
66 | 판암기지 | _ | 128(#49) | 좌,우 | 부패 | 4600*240 | 침목교체 |  | 일반
67 | 판암기지 | _ | 128(#50) | 좌,우 | 부패 | 4600*240 | 침목교체 |  | 일반
68 | 판암기지 | 유치선#3 | 0k046 | 좌,우 | 부패 | 2500*290 | 침목교체 | 이음매 | 일반
69~78 | 판암기지 | 입고선 | 104B~106 | 중 | 부패 | 2500*240 | 침목교체 | 일반(pc변경)
79~94 | 판암기지 | 출고선 | 103~104A | 중 | 부패 | 2500*240 | 침목교체 | 일반(pc변경)
95~192 | 판암기지 | MC2 | 102~ | 중 | 부패 | 2500*240 | 침목교체 | 일반(pc변경)
비고 |  | ○ 목침목->목침목 교체:63개소 ○ 목침목->PC침목 교체:129개소 (모터카선#2:103개소,입고선:10개소,출고선:16개소) | [6 empty] | 일반